## M calc+
|  | mass of electron | 0.000549
Mass | Mass | [M+H] | Mass | Compound | Description | CAS | C | H | D | N | O | P | S | Cl | F | Br | Si | Na | K | W | Sn
Error (ppm) | Measured | Calculated | Calculated |  |  |  | 12 | 1.0078 | 2.0141 | 14.0031 | 15.9949 | 30.9738 | 31.9721 | 34.9689 | 18.9984 | 78.9183 | 27.9769 | 22.9898 | 39.0983 | 183.951 | 119.9022
0.070219 | 285.0208 | 285.0207 | 284.0135 | Sulfachloropyridazine |  | C: 10; H: 9; N: 4; O: 2; S: 1; Cl: 1

## M calc -
|  | mass of electron | 0.000549
Mass | Mass | [M-H]- | Mass | Compound | pKA1 | PKA2 | C | H | D | N | O | P | S | Cl | F | Br | Si | Na | K
Error (ppm) | Measured | Calculated | Calculated |  |  |  | 12 | 1.0078 | 2.0141 | 14.0031 | 15.9949 | 30.9738 | 31.9721 | 34.9689 | 18.9984 | 78.9183 | 27.9769 | 22.9898 | 39.0983
22.1095 | 88.99 | 88.988 | 89.9953 | oxalic acid | 1.2 | 4.2 | C: 2; H: 2; O: 4